## Sheet 1 - Arduino Mega Controll
Arduino Mega Controller
Item | Qty | Reference(s) | Value | Footprint | Manufacturer Part No.
1 | 3 | C101, C102, C103 | 22pF | Capacitor_SMD:C_0402_1005Metric | 04023A220KAT2A
2 | 3 | C104, C105, C106 | 100n | Capacitor_SMD:C_0402_1005Metric | C0402C104K4PAC7867
3 | 2 | C201, C202 | 4.7uF/25V | Capacitor_SMD:C_0603_1608Metric | 06033D475KAT2A
4 | 1 | C203 | 270pF/2KV | Capacitor_SMD:C_1206_3216Metric | C1206C271MGRAC7800
5 | 1 | C204 | 1uF/25V | Capacitor_SMD:C_0402_1005Metric | 04023D105KAT2A
6 | 1 | L201 | L_Ferrite | Footprints:IND_1919(4848) | 744042006
7 | 1 | R101 | 27R | Resistor_SMD:R_0402_1005Metric | CRGCQ0402F27R
8 | 1 | R102 | 10K | Resistor_SMD:R_0402_1005Metric | RNCF0402DTE10K0
9 | 1 | SW101 | RESET | Button_Switch_SMD:SW_SPST_PTS645 | PTS645SL50SMTR92 LFS
10 | 1 | U101 | ATmega2560V-8A | Package_QFP:TQFP-100_14x14mm_P0.5mm | ATMEGA2560-16AU
11 | 1 | U201 | PQSO75-S | Footprints:SIP-4 | PQSO75-S
12 | 1 | Y101 | 16 MHz | Oscillator:XTAL_ECS-160-S-5PX-TR | 16M20P2/49SMT